## Sheet1
Tycoon
Μοντέλο Εσωτερικής Μονάδας |  |  | TS2ΜVI32-09 | TS2ΜVI32-12
Μοντέλο Εξωτερικής Μονάδας |  |  | TS2MVO32-09 | TS2MVO32-12
Ψυκτική Απόδοση (Btu/h) |  |  | 9.000 | 12.000
Θερμική Απόδοση (Btu/h) |  |  | 10.000 | 13.000
Εύρος Ψυκτικής Απόδοσης (Btu/h) |  |  | (3100~11.600) | (3800~14.200)
Εύρος Ψυκτικής Απόδοσης (kWatt) |  |  | (0.90-3.40) | (1.11-4.16)
Εύρος Θερμικής Απόδοσης (Btu/h) |  |  | (2.800~11.500) | (3.700~14.400)
Εύρος Θερμικής Απόδοσης (kWatt) |  |  | (0.82-3.37) | (1.08-4.22)
Εποχιακή Απόδοση | Ψύξη | Φορτίο Σχεδιασμού (kW) | 2.6 | 3.5
(Σύμφωνα |  | Eνεργειακή Κλάση | A++ | A++
με ΕΝ14825) |  | SEER | 6.2 | 6.1
|  | Ετήσια Κατανάλωση Ρεύματος (kWh/έτos) | 147 | 201
| Θέρμανση | Φορτίο Σχεδιασμού (kW) | 2.1 | 2.3
| (Μέση Ζώνη) | Eνεργειακή Κλάση | A+ | A+
|  | SCOP | 4.0 | 4.0
|  | Ετήσια Κατανάλωση Ρεύματος (kWh/έτos) | 735 | 805
| Θέρμανση | Φορτίο Σχεδιασμού (kW) | 2.6 | 2.6
| (Θερμή Ζώνη) | Eνεργειακή Κλάση | A+++ | A+++
|  | SCOP | 5.1 | 5.1
|  | Ετήσια Κατανάλωση Ρεύματος (kWh/έτos) | 714 | 714
Τάση/ Συχνότητα/Φάση (V/Hz/Ph) |  |  | 220-240/50/1 | 220-240/50/1
Ρεύμα Λειτουργίας (Α) |  | Ψύξη | 3.1(0.4~5.4) | 5.4(0.5~6.9)
|  | Θέρμανση | 3.2(0.5~5.2) | 4.2(0.4~6.9)
Κατανάλωση (W) |  | Ψύξη | 710(100~1.240) | 1.237(130~1.580)
|  | Θέρμανση | 739(120~1.200) | 964(100~1.580)
Παροχή Αέρα (m3/h) (Υψηλή/Μέση/Χαμηλή) |  |  | 520/460/360 | 600/500/360
Στάθμη θορύβου (dB(A)) |  | Εσωτερική Μονάδα (Αθόρυβη/Χαμηλή/Μέση/Υψηλή) | 21/26/30/40 | 22/26/34/40
Στάθμη θορύβου (dB(A)) |  | Εξωτερική Μονάδα | 55.5 | 56
Ηχητική Ισχύς (dB(A)) |  | Εσωτερική Μονάδα | 53 | 53
Ηχητική Ισχύς (dB(A)) |  | Εξωτερική Μονάδα | 61 | 65
Τύπος Συμπιεστή |  |  | ROTARY | ROTARY
Γραμμή Υγρού ¦ Γραμμή Αερίου |  |  | 1/4"/3/8'' | 1/4"/3/8''
Παροχικά Καλώδια Εξωτερικής Μονάδας (No x mm2) / Aσφάλειες Τήξηs (A) |  |  | 3x1.5/10 | 3x1.5/10
Καλώδια Εντολών (No x mm2) |  |  | 5x1.5 | 5x1.5
Διαστάσεις |  | Εσωτερική Μονάδα | 805x194x285 | 805x194x285
MxBxY(mm) |  | Εξωτερική Μονάδα | 700x275x550 | 700x275x550
Καθαρό Βάρος (kg) |  | Εσωτερική/ Εξωτερική | 7.5/22.7 | 7.5/22.7
Ψυκτικό Υγρό |  |  | R32/500g | R32/500g
Εύρος Λειτουργίας Εξωτ. Θερμοκρασίας (ºC) |  | Ψύξη | -15～50 | -15～50
|  | Θέρμανση | -15～30 | -15～30